## HA-Controller-v4-BOM
Ref | Part number | Description | Value |  | Amount
4-WAY_L-TERMINAL | 277-1097-ND | 2EDG 4Pin Plug-in Screw Terminal Block Connector 5.08mm Pitch Right Angle |  | Aliexpress link | 1
S1 | B3F-1000 | OMRON SWITCH or 155 TECT |  | Aliexpress link | 1
BAT1 | BATTERY20PTH | Battery Holders |  | Aliexpress link | 1
Q1 | CRYSTAL26H | CRYSTAL |  | Aliexpress link | 1
IC1 | GSM_SIM900_LITERAL | SIM900 Quad Band GSM/GPRS Module |  | Aliexpress link | 1
JP4 | 2x5-RA | Header 5x2 Shrouded |  | Aliexpress link | 1
X1 | SMACONNECTOR | SMA Connector |  | Aliexpress link | 1
MODE_SELECT | SW_DIP-2 | DIP SWITCH |  | Aliexpress link | 1
D15 | TVSARRAY_5LANE | Voltage Transient Suppressor Array |  | Aliexpress link | 1
DC_JACKTHM | PJ-002BH | 2.1mm x 5.5mm THM DC jack with internal switch |  | Alibaba link | 1
U1 | DS1307 (DIL08) | DS1307 Chip Timer |  | Aliexpress link | 1
ESP8266 | ESP8266 ESP-01 | Wifi Module FW Ver 0.50.0.0 SDK 1.4.0 Arduino |  | Aliexpress link | 1
IC2 | LM358MX (SO08) | OP AMP |  | Aliexpress link | 1
SIM_HOLDER | molex-0912283001 | 2.54mm Pitch ChipSIM Connector with Ejector, 6 Circuits, without Pegs, Yellow Button |  | Aliexpress link | 1
DC2DC-1, DC2DC-2 | LM2596S-DCDCMODULE | DC to DC Converter LM2596S Based |  | Aliexpress link | 2
T1, T2, T3, T9 | MMBT2222ATL1-NPN | SMD Transistor |  | Aliexpress link | 4
R4, R5 | R0805 | SMD Resistor | 1K Ohm | Aliexpress link | 2
R1-1K, R1-1K1, R20-1K, R23-1K, R26-1K, R27-1K | R0603 | SMD Resistor | 1K Ohm | Aliexpress link | 6
R2K2_SCL, R2K2_SDA | R0603 | SMD Resistor | 2.2K Ohm | Aliexpress link | 2
R5-2K, R5-2K1 | R0603 | SMD Resistor | 2K Ohm | Aliexpress link | 2
C10-4U7 | C0603 | SMD Capacitor | 4.7nF Ohm | Aliexpress link | 1
R25-10K, R28-10K | R0603 | SMD Resistor | 10K Ohm | Aliexpress link | 2
R9-22, R10-22, R11-22 | R0603 | SMD Resistor | 22 Ohm | Aliexpress link | 3
C11, CSIM_22P | C0603 | SMD Capacitor | 22pF Ohm | Aliexpress link | 2
C9, CSIM_100N | C0603 | SMD Capacitor | 100nF Ohm | Aliexpress link | 2
C7-100U, C8-100U | CPOL-EU153CLV-0605 | SMD Polar Capacitor | 100uF Ohm | Aliexpress link | 2
R2, R30 | R0805 | SMD Resistor | 120 Ohm | Aliexpress link | 2
R1, R3 | R0805 | SMD Resistor | 220 Ohm | Aliexpress link | 2
A-GRN, NETLIGHT, IN, OUT | LEDCHIP-LED0805 | SMD LED | Green | Aliexpress link | 4
B-YLW, STATUS | LEDCHIP-LED0805 | SMD LED | Yellow | Aliexpress link | 2

## HA-Driver-v4-BOM
Ref | Part number | Description | Value |  | Amount
D1 | DIODESMA | SMA Diode, Diode SMD |  | Aliexpress link | 1
LED1 | LEDCHIP-LED_0805 | SMD LED | green | Aliexpress link | 1
R1 | R0805 | SMD Resistor | 1k | Aliexpress link | 1
U$4 | AK3003 | Terminal Block (blue) 3-way 5mm |  | Aliexpress link | 1
K2 | HJR-4102-L-12V | Mini Relay Tianbo 12V 3A |  | Aliexpress link | 1
J1, J2 | KF350 | Terminal Block (green) 2-way 3.5mm |  | Aliexpress link | 2
JP1, JP2, JP3, JP4 | PINHD-1X1 | Male Header (normal) 1x1 |  | Aliexpress link | 4

## HA-IO_Board-v2-BOM
Ref | Part number | Description | Value |  | Amount
JP1, JP2 | M05X2SHD | 5 Pins Shrouded IDC Header male |  | Aliexpress link | 2
J1, J2 | 277-1097-ND | 2EDG 4Pin Plug-in Screw Terminal Block Connector 5.08mm Pitch Right Angle |  | Aliexpress link | 2
JP3, JP4, JP5, JP6 | IDCMH26 | 26 Pins shrouded IDC Header male |  | Aliexpress link | 4
RN1, RN2, RN4, RN5 | A09-103 | Resistor Network 8-channel |  | Aliexpress link | 4
SHIFT1, SHIFT2, SHIFT3, SHIFT4, SHIFT5 | 74HC165D | Shift Register Parallel-In Serial-Out Chip |  | Aliexpress link | 5
SHIFTOUTA, SHIFTOUTB, SHIFTOUTC, SHIFTOUTD, SHIFTOUTE | 74HC595D | Shift Register Serial-In Parallel-Out Chip |  | Aliexpress link | 5
U_OCA, U_OCA1, U_OCA2, U_OCA3, U_OCA4 | ULN2803D | Open-Collector chip 8-in 8-out |  | Aliexpress link | 5
R1, R2, R3, R4, R5, R6, R7, R8 | R0603 | SMD Resistor | 10K Ohm | Aliexpress link | 8
C1, C2, C3, C4, C5, C6, C7, C8, C9, C10 | C0805 | SMD Capacitor | 100nF | Aliexpress link | 10